## Folha 1
NIJ130 | Ud | Selagem exterior de junta perimetral entre negativo e conduta de instalações, em parede de fachada.
Selagem exterior de junta perimetral de 15 mm de largura, entre negativo de PVC de 90 mm de diâmetro e conduta de instalações colocada no seu interior, com produtos "GRUPO PUMA": pasta vedante monocomponente de poliuretano, Pumalastic-Pu "GRUPO "PUMA", dureza Shore A 25 e alongamento em ruptura > 250%, aplicada com pistola sobre fundo de junta de 20 mm de diâmetro.
Unitário |  | Ud | Descrição |  | Rend. |  | Preço unitário | Importância
mt15sja030bb |  | m | Fundo de juntas para vedação em cordões de polietileno expandido, de 20 mm de diâmetro, para limitar a profundidade da junta de dilatação. |  | 0.283 |  | 0.19 | 0.05
mt15igp100a |  | Ud | Cartucho de pasta monocomponente à base de poliuretano, Pumalastic-Pu "GRUPO PUMA", de 310 cm³, com dureza Shore A aproximada de 25, segundo EN ISO 868 e alongamento a rotura >= 250%, segundo EN ISO 8339. |  | 0.141 |  | 5.6 | 0.79
mt36tvg010ea |  | m | Tubo de PVC, de 90 mm de diâmetro e 1,2 mm de espessura. |  | 0.5 |  | 1.95 | 0.98
mt08aaa010a |  | m³ | Água. |  | 0.006 |  | 1.5 | 0.01
mt09mif010ka |  | t | Argamassa industrial para alvenaria, de cimento, cor cinzento, com aditivo hidrófugo, categoria M-10 (resistência à compressão 10 N/mm²), fornecida em sacos, segundo EN 998-2. |  | 0.006 |  | 38.05 | 0.23
mt13blw110b |  | Ud | Aerossol de 750 cm³ de espuma de poliuretano, de 22,5 kg/m³ de densidade, 140% de expansão, 18 N/cm² de resistência à tracção e 20 N/cm² de resistência à flexão, condutibilidade térmica 0,04 W/(m°C), estável de -40°C a 100°C; para aplicar com cânula; segundo EN 13165. |  | 0.32 |  | 7.2 | 2.3
mo020 |  | h | Oficial de 1ª construção. |  | 0.101 |  | 17.19 | 1.74
mo112 |  | h | Operário especializado construção. |  | 0.101 |  | 16.62 | 1.68
|  | % | Custos directos complementares |  | 2 |  | 7.78 | 0.16
Custo de manutenção decenal: 12,70€ nos primeiros 10 anos. | [6 empty] | Total: | 7.94
Referência e título da norma |  |  |  | Aplicabilidade(a) |  | Obrigatoriedade(b) |  |  | Sistema(c)
EN 998-2:2010 |  |  |  | 162011 |  | 162012
Especificação de argamassas para alvenarias — Parte 2: Argamassas de assentamento
EN 13165:2012+A2:2016 |  |  |  | 14102016 |  | 14102017
Produtos de isolamento térmico para aplicação em edifícios — Produtos manufaturados de espuma de poliuretano rígido (PUR) — Especificação
(a) Data de entrada em aplicação da norma harmonizada e início do período de coexistência
(b) Data final do período de coexistência / entrada em vigor da marcação CE
(c) Sistema de avaliação e verificação da regularidade do desempenho