## Folha 1
RFL010 |  |  | m² | Pintura à base de Pliolite sobre paramentos exteriores.
Revestimento decorativo de fachadas com tinta à base de Pliolite lisa, para a realização da camada de acabamento em revestimentos contínuos bicamada; limpeza e lixagem prévia do suporte de argamassa industrial, em bom estado de conservação, demão de primário e uma demão de acabamento (rendimento: 0,275 l/m² ).
Unitário | Ud | Descrição |  |  | Rend. | Preço unitário | Importância
mt27pij100a | l | Tinta auto-limpável à base de resinas de Pliolite e dissolventes orgânicos, resistente à intempérie, água da chuva, ambientes marinhos e chuva ácida, cor branco, acabamento mate, aplicada com trincha, rolo ou pistola. |  |  | 0.275 | 3.45 | 0.95
mt27pij100c | l | Tinta auto-limpável à base de resinas de Pliolite e dissolventes orgânicos, resistente à intempérie, água da chuva, ambientes marinhos e chuva ácida, cor branco, acabamento mate, aplicada com trincha, rolo ou pistola. |  |  | 0.275 | 3.45 | 0.95
mo038 | h | Oficial de 1ª pintor. |  |  | 0.172 | 16.85 | 2.9
mo076 | h | Ajudante de pintor. |  |  | 0.172 | 16.45 | 2.83
| % | Custos directos complementares |  |  | 2 | 7.63 | 0.15
Custo de manutenção decenal: 13,77€ nos primeiros 10 anos. | [5 empty] | Total: | 7.78