## Folha 1
RFS010 | m² |  | Pintura com tinta de silicato sobre paramento exterior.
Aplicação manual de duas demãos de tinta de silicato Pumacril Revestimiento Silicato "GRUPO PUMA", cor branca, acabamento mate, textura lisa, a primeira demão diluída com 5 a 10% de água e a seguinte diluída com 5% de água, (rendimento: 0,21 kg/m² cada demão); sobre paramento exterior de argamassa de cimento. O preço inclui a protecção dos elementos da envolvente que possam ser afectados durante os trabalhos e a resolução de pontos singulares.
Unitário |  | Ud |  | Descrição | Rend. | Preço unitário | Importância
mt27psp010c |  | kg |  | Tinta para exterior, à base de silicato de potássio, copolímeros acrílicos, pigmentos, inertes e aditivos, Pumacril Revestimiento Silicato "GRUPO PUMA", cor branca, acabamento mate, textura lisa, permeável ao vapor de água e resistente aos raios UV e aos álcalis; para aplicar com trincha, rolo ou pistola. | 0.42 | 7.04 | 2.96
mo038 |  | h |  | Oficial de 1ª pintor. | 0.105 | 22.68 | 2.38
mo076 |  | h |  | Ajudante de pintor. | 0.105 | 22.13 | 2.32
|  | % |  | Custos directos complementares | 2 | 7.66 | 0.15
Custo de manutenção decenal: 12,50€ nos primeiros 10 anos. | [5 empty] | Total: | 7.81