## Folha 1
RKT010 | m² |  | Argamassa de revestimento térmico e acústico, para interiores.
Revestimento térmico e acústico, de argamassa ligeira de cal e fonólito, Morcem Perla "GRUPO PUMA", projectado, aplicado directamente, de 10 mm de espessura, sobre paramento vertical, acabamento estucado com gesso de aplicação em camada fina C6, com perfil para protecção de arestas.
Unitário |  | Ud |  | Descrição |  | Rend. |  | Preço unitário | Importância
mt09mcp270a |  | kg |  | Argamassa de reboco, isolante térmico e acústico, Morcem Perla "GRUPO PUMA", composta de cal, fonólito expandido e aditivos. |  | 16 |  | 0.48 | 7.68
mt09pye010a |  | m³ |  | Pasta de gesso para aplicação em camada fina C6, segundo EN 13279-1. |  | 0.003 |  | 88.58 | 0.27
mt28vye010 |  | m |  | Cantoneiras de plástico e metal, estáveis à acção dos sulfatos. |  | 0.215 |  | 0.35 | 0.08
mq06pym010 |  | h |  | Misturadora-bombeadora para argamassas e gessos projectados, de 3 m³/h. |  | 0.1 |  | 7.95 | 0.8
mo033 |  | h |  | Oficial de 1ª gesseiro. |  | 0.258 |  | 16.85 | 4.35
mo071 |  | h |  | Ajudante de gesseiro. |  | 0.152 |  | 16.45 | 2.5
|  | % |  | Custos directos complementares |  | 2 |  | 15.68 | 0.31
Custo de manutenção decenal: 2,72€ nos primeiros 10 anos. | [7 empty] | Total: | 15.99
Referência e título da norma |  |  |  |  | Aplicabilidade(a) |  | Obrigatoriedade(b) |  |  | Sistema(c)
EN 13279-1:2008 |  |  |  |  | 1102009 |  | 1102010
Gesso e produtos à base de gesso para a construção — Parte 1: Definições e requisitos
(a) Data de entrada em aplicação da norma harmonizada e início do período de coexistência
(b) Data final do período de coexistência / entrada em vigor da marcação CE
(c) Sistema de avaliação e verificação da regularidade do desempenho