## Folha 1
RQO030 | m² |  | Argamassa monomassa fotocatalítico.
Revestimento de paramentos exteriores com argamassa industrial Morcemsec Active Proyectable "GRUPO PUMA", tipo CR CSIV W2, segundo EN 998-1, cor branca, à base de cimento TX, fotocatalítico, descontaminante e auto-limpável, i.active "FYM ITALCEMENTI GROUP", espessura 15 mm, aplicado mecanicamente, armada e reforçada com malha anti-álcalis nas alterações dos materiais e nas testas de laje.
Unitário |  | Ud |  | Descrição |  | Rend. |  | Preço unitário | Importância
mt28mop211d |  | kg |  | Argamassa industrial Morcemsec Active Proyectable "GRUPO PUMA", tipo CR CSIV W2, segundo EN 998-1, cor branca, composta por cimento TX, fotocatalítico, descontaminante e auto-limpável, i.active "FYM ITALCEMENTI GROUP", pó de mármore e aditivos orgânicos e inorgânicos. |  | 24 |  | 0.92 | 22.08
mt28mon040a |  | m² |  | Malha de fibra de vidro, anti-álcalis, de 10x10 mm de vão de malha, de 750 a 900 microns de espessura e de 200 a 250 g/m² de massa superficial, com 25 kp/cm² de resistência à tracção, para armar argamassas. |  | 0.21 |  | 2.41 | 0.51
mt28mon030 |  | m |  | Bite de PVC. |  | 0.75 |  | 0.35 | 0.26
mt28mon050 |  | m |  | Perfil de PVC rígido para formação de arestas em revestimentos de argamassa monomassa. |  | 1.25 |  | 0.37 | 0.46
mq06pym010 |  | h |  | Misturadora-bombeadora para argamassas e gessos projectados, de 3 m³/h. |  | 0.231 |  | 7.95 | 1.84
mo039 |  | h |  | Oficial de 1ª rebocador. |  | 0.09 |  | 16.85 | 1.52
mo111 |  | h |  | Operário especializado rebocador. |  | 0.11 |  | 16.65 | 1.83
|  | % |  | Custos directos complementares |  | 4 |  | 28.5 | 1.14
Custo de manutenção decenal: 4,15€ nos primeiros 10 anos. | [7 empty] | Total: | 29.64
Referência e título da norma |  |  |  |  | Aplicabilidade(a) |  | Obrigatoriedade(b) |  |  | Sistema(c)
EN 998-1:2010 |  |  |  |  | 162011 |  | 162012 |  |  | 4
Especificação de argamassas para alvenarias — Parte 1: Argamassas para rebocos interiores e exteriores
(a) Data de entrada em aplicação da norma harmonizada e início do período de coexistência
(b) Data final do período de coexistência / entrada em vigor da marcação CE
(c) Sistema de avaliação e verificação da regularidade do desempenho