## Folha 1
RSC041 |  |  | m | Rodapé hidráulico.
Rodapé hidráulico, de 20x7 cm, liso, cor a escolher, para interiores, assente com cimento cola, C1 T Pegoland Plus "GRUPO PUMA", com dupla colagem e enchimento de juntas com argamassa de juntas cimentosa Morcem Lechada "GRUPO PUMA", tipo L, cor Blanco, para juntas de até 3 mm.
Unitário | Ud | Descrição |  |  |  | Rend. | Preço unitário |  | Importância
mt09mcp010a | kg | Cimento cola, C1 T, segundo NP EN 12004, Pegoland Plus, "GRUPO PUMA", cor cinzento, para a colocação em camada fina do peças cerâmicas com um grau de absorção médio-alto em revestimentos interiores, pavimentos interiores e exteriores e socos, composto por cimento de alta resistência, inertes seleccionados, aditivos e resinas sintéticas. |  |  |  | 0.015 | 0.3 |  | 0
mt18bhi025a | m | Rodapé hidráulico, de 20x7 cm, liso, cor a escolher. |  |  |  | 1.05 | 17.95 |  | 18.85
mt09mcp020aa | kg | Argamassa de juntas cimentosa Morcem Lechada "GRUPO PUMA", tipo L, cor Blanco, para juntas de até 3 mm, composto por cimento branco de alta resistência e aditivos especiais. |  |  |  | 0.025 | 0.4 |  | 0.01
mo023 | h | Oficial de 1ª ladrilhador. |  |  |  | 0.194 | 16.85 |  | 3.27
| % | Meios auxiliares |  |  |  | 2 | 22.13 |  | 0.44
| % | Custos indirectos |  |  |  | 3 | 22.57 |  | 0.68
Custo de manutenção decenal: 2,56€ nos primeiros 10 anos. | [6 empty] | Total: |  | 23.25
Referência e título da norma |  |  |  |  | Aplicabilidade (1) |  |  | Obrigatoriedade (2) |  | Sistema (3)
EN 12004:2007+A1:2012 |  |  |  |  | 142013 |  |  | 172013 |  | 3
Colas para ladrilhos - Requisitos, avaliação da conformidade, classificação e designação
EN 1339:2003 |  |  |  |  | 132004 |  |  | 132005 |  | 4
Lajetas prefabricadas de betão – Requisitos e métodos de ensaio
EN 1339:2003/AC:2006 |  |  |  |  | 112007 |  |  | 112007
(1) Data de entrada em aplicação da norma harmonizada e início do período de coexistência
(2) Data final do período de coexistência / entrada em vigor da marcação CE
(3) Sistema de avaliação e verificação da regularidade do desempenho