## Folha 1
RSN020 | m² |  | Pavimento contínuo de betão tratado superficialmente com recobrimento cimentício.
Pavimento contínuo de betão simples de 10 cm de espessura, realizado com betão C12/15 (X0(P); D12; S3; Cl 1,0) fabricado em central e betonagem desde camião, espalhamento e vibração manual; tratado superficialmente com argamassa endurecedora Paviland Industrial "GRUPO PUMA", cor Gris, com inertes de quartzo, pigmentos e aditivos, rendimento 4 kg/m², com acabamento através de afagamento mecânico.
Unitário |  | Ud |  | Descrição | Rend. | Preço unitário | Importância
mt10hmf020ab |  | m³ |  | Betão simples C12/15 (X0(P); D12; S3; Cl 1,0), fabricado em central, segundo NP EN 206-1. | 0.105 | 91.25 | 9.58
mt09hip010cs |  | kg |  | Argamassa endurecedora Paviland Industrial "GRUPO PUMA", cor Gris, composta de cimento de alta resistência, inertes seleccionados, pigmentos e aditivos, de alta resistência à abrasão, aplicada como acabamento do betão afagado, polvilhado superficialmente sobre o betão fresco. | 4 | 0.25 | 1
mq04dua020b |  | h |  | Dumper de descarga frontal de 2 t de carga útil. | 0.019 | 9.25 | 0.18
mq06vib020 |  | h |  | Régua vibradora de 3 m. | 0.016 | 4.66 | 0.07
mq06fra010 |  | h |  | Talocha mecânica de betão. | 0.557 | 5.06 | 2.82
mo020 |  | h |  | Oficial de 1ª construção. | 0.255 | 16.85 | 4.3
mo113 |  | h |  | Operário não qualificado construção. | 0.376 | 15.82 | 5.95
|  | % |  | Custos directos complementares | 2 | 23.9 | 0.48
Custo de manutenção decenal: 13,65€ nos primeiros 10 anos. | [5 empty] | Total: | 24.38