## Folha 1
ECY030 |  |  | m² | Reparação estrutural de muros de alvenaria de pedra com argamassa de cal.
Reparação estrutural de muro de alvenaria de pedra através da aplicação com colher, em camadas sucessivas, de 20 mm de espessura total de argamassa de alvenaria, Morcem Cal Muro "GRUPO PUMA", acabamento afagado.
Unitário | Ud | Descrição |  |  |  | Rend. | Preço unitário |  | Importância
mt09var030a | m² | Malha de fibra de vidro tecida, com impregnação de PVC, de 10x10 mm, anti-álcalis, de 115 a 125 g/m² e 500 µ de espessura, para armar rebocos tradicionais, emboços e argamassas. |  |  |  | 1.1 | 1.55 |  | 1.71
mt09rep005b | kg | Argamassa de alvenaria, Morcem Cal Muro "GRUPO PUMA", composta por cal hidráulica natural NHL 3,5, pozolanas, inertes seleccionados e outros aditivos; para utilização em elementos localizados no interior y en el exterior del edificio, sujeitos a requisitos estruturais segundo EN 998-2. |  |  |  | 40 | 0.44 |  | 17.6
mo020 | h | Oficial de 1ª construção. |  |  |  | 0.266 | 16.85 |  | 4.48
mo113 | h | Operário não qualificado construção. |  |  |  | 0.266 | 15.82 |  | 4.21
| % | Custos directos complementares |  |  |  | 2 | 28 |  | 0.56
Custo de manutenção decenal: 0,86€ nos primeiros 10 anos. | [6 empty] | Total: |  | 28.56
Referência e título da norma |  |  |  |  | Aplicabilidade (1) |  |  | Obrigatoriedade (2) |  | Sistema (3)
EN 998-2:2010 |  |  |  |  | 162011 |  |  | 162012
Especificação de argamassas para alvenarias - Parte 2: Argamassas de assentamento
(1) Data de entrada em aplicação da norma harmonizada e início do período de coexistência
(2) Data final do período de coexistência / entrada em vigor da marcação CE
(3) Sistema de avaliação e verificação da regularidade do desempenho