## Folha 1
EHY050 | m² |  | Protecção de betão ou argamassa, contra a carbonatação e ambientes agressivos.
Aplicação manual de revestimento à base de resinas acrílicas em dispersão aquosa, Morcemrest Anti-carbonatação "GRUPO PUMA", sobre superfície de betão ou argamassa para obter uma camada decorativa e protectora contra a carbonatação e ambiente agressivo, aplicado com trincha ou rolo em 2 camadas, com 200 g/m² de consumo médio por camada e.
Unitário |  | Ud |  | Descrição |  | Rend. |  | Preço unitário | Importância
mt27tsg010a |  | kg |  | Revestimento à base de resinas acrílicas em dispersão aquosa, Morcemrest Anti-carbonatação "GRUPO PUMA", textura lisa, acabamento mate, para a protecção de betão ou argamassa, contra a carbonatação e ambientes agressivos contaminados, segundo NP EN 1504-2. |  | 0.4 |  | 7.7 | 3.08
mo020 |  | h |  | Oficial de 1ª construção. |  | 0.185 |  | 18.48 | 3.42
mo113 |  | h |  | Operário não qualificado construção. |  | 0.185 |  | 17.39 | 3.22
|  | % |  | Custos directos complementares |  | 2 |  | 9.72 | 0.19
Custo de manutenção decenal: 0,89€ nos primeiros 10 anos. | [7 empty] | Total: | 9.91
Referência e título da norma |  |  |  |  | Aplicabilidade(a) |  | Obrigatoriedade(b) |  |  | Sistema(c)
EN 1504-2:2004 |  |  |  |  | 192005 |  | 112009
Produtos e sistemas para a proteção e reparação de estruturas de betão — Definições, requisitos, controlo da qualidade e avaliação da conformidade — Parte 2: Sistemas de proteção superficial do betão
(a) Data de entrada em aplicação da norma harmonizada e início do período de coexistência
(b) Data final do período de coexistência / entrada em vigor da marcação CE
(c) Sistema de avaliação e verificação da regularidade do desempenho