## Folha 1
NAO010 |  |  | m² | Isolamento em revestimento interior directo de placas coladas.
Isolamento em revestimento interior directo de placas (não incluídas neste preço) coladas sobre a sua superfície, formado por painel rígido de poliestireno extrudido de superfície lisa e bordo lateral recto, de 600x1250 mm e 30 mm de espessura, resistência à compressão >= 200 kPa, fixado mecanicamente ao suporte.
Unitário | Ud | Descrição |  |  | Rend. | Preço unitário | Importância
mt16pki010Na | m² | Painel rígido de poliestireno extrudido segundo EN 13164, de superfície lisa e bordo lateral recto, de 600x1250 mm e 30 mm de espessura, resistência térmica 0,85 m²°C/W, condutibilidade térmica 0,034 W/(m°C), 200 kPa de resistência à compressão, factor de resistência à difusão do vapor de água 150, calor específico 1400 J/kgK, Euroclasse E de reacção ao fogo. |  |  | 1.05 | 3.63 | 3.81
mt16aaa020ia | Ud | Fixação mecânica para painéis isolantes de poliestireno extrudido, colocados directamente sobre a superfície suporte. |  |  | 6 | 0.13 | 0.78
mo054 | h | Oficial de 1ª montador de isolamentos. |  |  | 0.109 | 17.41 | 1.9
mo101 | h | Ajudante de montador de isolamentos. |  |  | 0.109 | 16.45 | 1.79
| % | Meios auxiliares |  |  | 2 | 8.28 | 0.17
| % | Custos indirectos |  |  | 3 | 8.45 | 0.25
Custo de manutenção decenal: 0,17€ nos primeiros 10 anos. | [5 empty] | Total: | 8.7