## Folha 1
NIR010 | m² |  | Revestimento elástico armado.
Impermeabilização através de pasta de borracha acrílica, Pumaflex "GRUPO PUMA", cor branca, armado com feltro de fibra de vidro, Mallaflex "GRUPO PUMA".
Unitário |  | Ud |  | Descrição | Rend. | Preço unitário | Importância
mt15igp020b |  | kg |  | Pasta de borracha acrílica, Pumaflex "GRUPO PUMA", cor branca, composta por uma dispersão aquosa de copolímeros acrílicos, cargas de elevada resistência mecânica, aditivos e pigmentos. | 1.1 | 5.33 | 5.86
mt15igp021a |  | m² |  | Feltro de fibra de vidro, Mallaflex "GRUPO PUMA", para impermeabilização com borracha acrílica. | 1.2 | 1.69 | 2.03
mo032 |  | h |  | Oficial de 1ª aplicador de produtos impermeabilizantes. | 0.22 | 17.19 | 3.78
mo070 |  | h |  | Ajudante de aplicador de produtos impermeabilizantes. | 0.22 | 16.81 | 3.7
|  | % |  | Custos directos complementares | 2 | 15.37 | 0.31
Custo de manutenção decenal: 0,78€ nos primeiros 10 anos. | [5 empty] | Total: | 15.68