## Folha 1
QTT210 | m² |  | Cobertura inclinada de telhas.
Cobertura inclinada com uma pendente média de 30%, composta de: formação de pendentes: painel cerâmico furado com ligação macho-fêmea, para revestir, 50x20x3 cm sobre muretes de 100 cm de altura média; revestimento: telha lusa cerâmica, cor vermelho, 43x26 cm; assente com argamassa de cimento, confeccionada em obra, dosificação 1:8.
Unitário |  | Ud |  | Descrição |  | Rend. |  | Preço unitário | Importância
mt04lpt010c |  | Ud |  | Tijolo cerâmico furado duplo, para revestir, 30x20x9 cm, para utilização em alvenaria protegida (peça P), densidade 746 kg/m³, segundo NP EN 771-1. |  | 20.07 |  | 0.17 | 3.41
mt08aaa010a |  | m³ |  | Água. |  | 0.024 |  | 1.5 | 0.04
mt01arg005a |  | t |  | Areia de pedreira, para argamassa preparada em obra. |  | 0.178 |  | 18 | 3.2
mt08cem011a |  | kg |  | Cimento Portland CEM II/B-L 32,5 R, cor cinzento, em sacos, segundo NP EN 197-1. |  | 23.25 |  | 0.1 | 2.33
mt04lcg020a |  | Ud |  | Painel cerâmico furado com ligação macho-fêmea, para revestir, 50x20x3 cm. |  | 10.9 |  | 0.31 | 3.38
mt13tax010a |  | Ud |  | Telha lusa cerâmica, cor vermelho, 43x26 cm, segundo EN 1304. |  | 12 |  | 0.45 | 5.4
mt13tax011a |  | Ud |  | Telhão cerâmico, cor vermelho, para telhas lusa, segundo EN 1304. |  | 0.32 |  | 1.6 | 0.51
mt13tax014a |  | Ud |  | Telha de beirado lusa cerâmica, cor vermelho. |  | 0.4 |  | 0.58 | 0.23
mt13tax012a |  | Ud |  | Remate lateral cerâmico, cor vermelho, para telhas lusa, segundo EN 1304. |  | 1.511 |  | 1.6 | 2.42
mt13tax013a |  | Ud |  | Telha de ventilação lusa cerâmica, cor vermelho, segundo EN 1304. |  | 0.1 |  | 3.1 | 0.31
mt13tac100 |  | kg |  | Pigmento para argamassa. |  | 0.027 |  | 6 | 0.16
mq06hor010 |  | h |  | Betoneira. |  | 0.086 |  | 1.68 | 0.14
mo020 |  | h |  | Oficial de 1ª construção. |  | 1.687 |  | 18.48 | 31.18
mo113 |  | h |  | Operário não qualificado construção. |  | 2.615 |  | 17.39 | 45.47
|  | % |  | Custos directos complementares |  | 2 |  | 98.18 | 1.96
Custo de manutenção decenal: 33,05€ nos primeiros 10 anos. | [7 empty] | Total: | 100.14
Referência e título da norma |  |  |  |  | Aplicabilidade(a) |  | Obrigatoriedade(b) |  |  | Sistema(c)
EN 771-1:2011+A1:2015 |  |  |  |  | 1062016 |  | 1062017
Especificações para unidades de alvenaria — Parte 1: Tijolos cerâmicos para alvenaria
EN 197-1:2011 |  |  |  |  | 172012 |  | 172013 |  |  | 1+
Cimento — Parte 1: Composição, especificações e critérios de conformidade para cimentos correntes
EN 1304:2005 |  |  |  |  | 122006 |  | 122007
Telhas cerâmicas e acessórios — Definições e especificações dos produtos
(a) Data de entrada em aplicação da norma harmonizada e início do período de coexistência
(b) Data final do período de coexistência / entrada em vigor da marcação CE
(c) Sistema de avaliação e verificação da regularidade do desempenho