## Folha 1
RAG011 | m² | Ladrilhamento sobre superfície suporte interior de alvenaria.
Ladrilhamento com azulejo acabamento liso, 15x15 cm, 8 €/m², capacidade de absorção de água E>10%, grupo BIII, resistência ao deslizamento até 15, colocado sobre uma superfície suporte de alvenaria, em paramentos interiores, assente com cimento cola de utilização exclusiva para interiores, Ci Tradicol "GRUPO PUMA", sem junta (separação entre 1,5 e 3 mm); com cantoneiras de PVC.
Unitário |  |  | Ud | Descrição |  | Rend. |  | Preço unitário | Importância
mt09mcp005e |  |  | kg | Cimento cola de utilização exclusiva para interiores, Ci, segundo NP EN 12004, Tradicol "GRUPO PUMA", cor cinzento, para a colocação em camada grossa do peças cerâmicas com um grau de absorção médio-alto em revestimentos interiores, composto por cimento de alta resistência, inertes seleccionados e aditivos. |  | 15 |  | 0.18 | 2.7
mt19awa010 |  |  | m | Cantoneira de PVC em esquinas de ladrilho. |  | 0.5 |  | 1.32 | 0.66
mt19aba010a800 |  |  | m² | Azulejo cerâmico liso, 15x15 cm, 8,00€/m², capacidade de absorção de água E>10%, grupo BIII, segundo NP EN 14411, resistência ao deslizamento até 15 segundo ENV 12633. |  | 1.05 |  | 8 | 8.4
mt09mcp020qa |  |  | kg | Argamassa de juntas cimentosa Morcem Lechada "GRUPO PUMA", tipo L, cor Blanco, para juntas de até 3 mm, à base de cimento branco de alta resistência e aditivos especiais, para enchimento de juntas de peças cerâmicas com um grau de absorção médio-alto. |  | 0.15 |  | 1.67 | 0.25
mo024 |  |  | h | Oficial de 1ª ladrilhador (azulejador). |  | 0.592 |  | 18.85 | 11.16
mo062 |  |  | h | Ajudante de ladrilhador (azulejador). |  | 0.296 |  | 18.4 | 5.45
|  |  | % | Custos directos complementares |  | 2 |  | 28.62 | 0.57
Custo de manutenção decenal: 6,13€ nos primeiros 10 anos. | [7 empty] | Total: | 29.19
Referência e título da norma |  |  |  |  | Aplicabilidade(a) |  | Obrigatoriedade(b) |  |  | Sistema(c)
EN 12004:2007+A1:2012 |  |  |  |  | 142013 |  | 172013 |  |  | 3
Colas para ladrilhos — Requisitos, avaliação da conformidade, classificação e designação
EN 14411:2012 |  |  |  |  | 172013 |  | 172014
Pavimentos e revestimentos cerâmicos — Definições, classificação, características, avaliação da conformidade e marcação
(a) Data de entrada em aplicação da norma harmonizada e início do período de coexistência
(b) Data final do período de coexistência / entrada em vigor da marcação CE
(c) Sistema de avaliação e verificação da regularidade do desempenho