## Folha 1
RCG020 | m² |  | Revestimento com placas cerâmicas com malha para exteriores.
Revestimento de paramento vertical, com placas cerâmicas com malha, cor branco, 23x15x3,7 cm, assentes com cimento cola melhorado, C2 TE S1, segundo NP EN 12004, deformável, com deslizamento reduzido e tempo de colocação ampliado Pegoland Flex "GRUPO PUMA", utilizando a técnica da dupla colagem, com junta aberta (separação entre 3 e 15 mm).
Unitário |  | Ud |  | Descrição |  | Rend. |  | Preço unitário | Importância
mt09mcp010Ea |  | kg |  | Cimento cola melhorado, C2 TE S1, segundo NP EN 12004, deformável, com deslizamento reduzido e tempo de colocação ampliado, Pegoland Flex, "GRUPO PUMA", cor cinzento, para a colocação em camada fina do todo o tipo de peças cerâmicas, sobretudo de grande formato, em revestimentos interiores e exteriores, especialmente em fachadas e pavimentos de grandes superfícies, à base de cimento de alta resistência, inertes seleccionados, aditivos e resinas sintéticas. |  | 2.667 |  | 0.6 | 1.6
mt19pel010a |  | m² |  | Placas cerâmicas com malha, cor branco, 23x15x3,7 cm. |  | 1.05 |  | 29 | 30.45
mt09mcp020sa |  | kg |  | Argamassa de juntas cimentosa Morcemcolor Extra Fina "GRUPO PUMA", tipo CG2 W A, segundo EN 13888, cor Blanco, para juntas de até 4 mm, à base de cimento de alta resistência, inertes seleccionados, aditivos especiais e pigmentos, para enchimento de juntas de peças cerâmicas de baixa porosidade. |  | 0.2 |  | 2 | 0.4
mo014 |  | h |  | Oficial de 1ª montador de revestimentos cerâmicos. |  | 0.711 |  | 19.38 | 13.78
mo081 |  | h |  | Ajudante de montador de revestimentos cerâmicos. |  | 0.711 |  | 18.4 | 13.08
|  | % |  | Custos directos complementares |  | 3 |  | 59.31 | 1.78
Custo de manutenção decenal: 12,83€ nos primeiros 10 anos. | [7 empty] | Total: | 61.09
Referência e título da norma |  |  |  |  | Aplicabilidade(a) |  | Obrigatoriedade(b) |  |  | Sistema(c)
EN 12004:2007+A1:2012 |  |  |  |  | 142013 |  | 172013 |  |  | 3
Colas para ladrilhos — Requisitos, avaliação da conformidade, classificação e designação
(a) Data de entrada em aplicação da norma harmonizada e início do período de coexistência
(b) Data final do período de coexistência / entrada em vigor da marcação CE
(c) Sistema de avaliação e verificação da regularidade do desempenho