## Folha 1
RSC040 |  |  | m² | Pavimento com revestimento hidráulico.
Pavimento com revestimento de ladrilhos hidráulicos quadrados, de 10x10 cm, liso, cor a escolher, colocados com cimento cola, C1 T Pegoland Plus "GRUPO PUMA", com dupla colagem, enchimento das juntas com argamassa de juntas cimentosa Morcem Lechada "GRUPO PUMA", tipo L, cor Blanco, para juntas de até 3 mm e tratamento superficial através de aplicação com rolo de produto impermeabilizante para a vedação de poros.
Unitário | Ud | Descrição |  |  |  | Rend. | Preço unitário |  | Importância
mt18bhi020aa | m² | Ladrilho hidráulico quadrado, de 10x10 cm, liso, cor a escolher. |  |  |  | 1.05 | 77.95 |  | 81.85
mt09mcp010a | kg | Cimento cola, C1 T, segundo NP EN 12004, Pegoland Plus, "GRUPO PUMA", cor cinzento, para a colocação em camada fina do peças cerâmicas com um grau de absorção médio-alto em revestimentos interiores, pavimentos interiores e exteriores e socos, composto por cimento de alta resistência, inertes seleccionados, aditivos e resinas sintéticas. |  |  |  | 6 | 0.3 |  | 1.8
mt09mcp020aa | kg | Argamassa de juntas cimentosa Morcem Lechada "GRUPO PUMA", tipo L, cor Blanco, para juntas de até 3 mm, composto por cimento branco de alta resistência e aditivos especiais. |  |  |  | 0.025 | 0.4 |  | 0.01
mt18wwa020 | l | Emulsão de resinas para a vedação de poros em pavimentos hidráulicos. |  |  |  | 0.1 | 6.1 |  | 0.61
mo023 | h | Oficial de 1ª ladrilhador. |  |  |  | 0.932 | 16.85 |  | 15.7
mo061 | h | Ajudante de ladrilhador. |  |  |  | 0.932 | 16.45 |  | 15.33
| % | Meios auxiliares |  |  |  | 2 | 115.3 |  | 2.31
| % | Custos indirectos |  |  |  | 3 | 117.61 |  | 3.53
Custo de manutenção decenal: 10,90€ nos primeiros 10 anos. | [6 empty] | Total: |  | 121.14
Referência e título da norma |  |  |  |  | Aplicabilidade (1) |  |  | Obrigatoriedade (2) |  | Sistema (3)
EN 1339:2003 |  |  |  |  | 132004 |  |  | 132005 |  | 4
Lajetas prefabricadas de betão – Requisitos e métodos de ensaio
EN 1339:2003/AC:2006 |  |  |  |  | 112007 |  |  | 112007
EN 12004:2007+A1:2012 |  |  |  |  | 142013 |  |  | 172013 |  | 3
Colas para ladrilhos - Requisitos, avaliação da conformidade, classificação e designação
(1) Data de entrada em aplicação da norma harmonizada e início do período de coexistência
(2) Data final do período de coexistência / entrada em vigor da marcação CE
(3) Sistema de avaliação e verificação da regularidade do desempenho