## Folha 1
RUC030 | m² |  | Estuque fino de cal.
Estuque em argamassa industrial imitação de estuque tradicional, Morcem Estuco Fino "GRUPO PUMA", tipo CR W0 segundo EN 998-1, cor Blanco F100, acabamento afagado, sobre base de argamassa de cal completamente curada e de absorção homogénea (não incluído neste preço).
Unitário |  | Ud |  | Descrição |  | Rend. |  | Preço unitário | Importância
mt28esp020a |  | kg |  | Argamassa industrial imitação de estuque tradicional, Morcem Estuco Fino "GRUPO PUMA", tipo CR W0 segundo EN 998-1, cor Blanco F100, acabamento afagado, composta de cal aérea, inertes de granulometria compensada e aditivos, fornecida em sacos. |  | 3 |  | 4.8 | 14.4
mo039 |  | h |  | Oficial de 1ª rebocador. |  | 0.296 |  | 17.19 | 5.09
mo079 |  | h |  | Ajudante de rebocador. |  | 0.296 |  | 16.81 | 4.98
|  | % |  | Custos directos complementares |  | 2 |  | 24.47 | 0.49
Custo de manutenção decenal: 4,24€ nos primeiros 10 anos. | [7 empty] | Total: | 24.96
Referência e título da norma |  |  |  |  | Aplicabilidade(a) |  | Obrigatoriedade(b) |  |  | Sistema(c)
EN 998-1:2010 |  |  |  |  | 162011 |  | 162012 |  |  | 4
Especificação de argamassas para alvenarias — Parte 1: Argamassas para rebocos interiores e exteriores
(a) Data de entrada em aplicação da norma harmonizada e início do período de coexistência
(b) Data final do período de coexistência / entrada em vigor da marcação CE
(c) Sistema de avaliação e verificação da regularidade do desempenho