## Folha 1
NIC015 | m² |  | Impermeabilização de ensoleiramento geral. Sistema Morcem Dry SF "GRUPO PUMA".
Impermeabilização de ensoleiramento geral, sistema Morcem Dry SF "GRUPO PUMA". IMPERMEABILIZAÇÃO SOB O ENSOLEIRAMENTO: aplicação de argamassa impermeabilizante semi-flexível monocomponente, Morcem Dry SF "GRUPO PUMA", cor branca, em pó, através de polvilhamento manual, rendimento: 1 kg/m², antes de proceder à betonagem, com a armadura do ensoleiramento já montada, sobre o betão de limpeza previamente humedecido com água. IMPERMEABILIZAÇÃO SOBRE O ENSOLEIRMAMENTO: aplicação de argamassa impermeabilizante semi-flexível monocomponente, Morcem Dry SF "GRUPO PUMA", cor branca, em forma de leitada, através de espalhamento com escova, rendimento: 2,5 kg/m², em duas camadas, sobre o betão após ter ganho presa.
Unitário |  | Ud |  | Descrição |  | Rend. |  | Preço unitário | Importância
mt08aaa010a |  | m³ |  | Água. |  | 0.005 |  | 1.5 | 0.01
mt15igp005a |  | kg |  | Argamassa impermeabilizante semi-flexível monocomponente, Morcem Dry SF "GRUPO PUMA", cor branca, à base de cimento branco de alta resistência, inertes seleccionados, aditivos especiais e resinas, resistência à pressão hidrostática positiva de 3 bar e à pressão hidrostática negativa de 1 bar, segundo NP EN 1504-2. |  | 3.5 |  | 1.68 | 5.88
mo032 |  | h |  | Oficial de 1ª aplicador de produtos impermeabilizantes. |  | 0.08 |  | 22.68 | 1.81
mo070 |  | h |  | Ajudante de aplicador de produtos impermeabilizantes. |  | 0.08 |  | 22.13 | 1.77
|  | % |  | Custos directos complementares |  | 2 |  | 9.47 | 0.19
Custo de manutenção decenal: 0,25€ nos primeiros 10 anos. | [7 empty] | Total: | 9.66
Referência e título da norma |  |  |  |  | Aplicabilidade(a) |  | Obrigatoriedade(b) |  |  | Sistema(c)
EN 1504-2:2004 |  |  |  |  | 192005 |  | 112009 |  |  | 1/2+/3/4
Produtos e sistemas para a protecção e reparação de estruturas de betão — Definições, requisitos, controlo da qualidade e avaliação da conformidade — Parte 2: Sistemas de protecção superficial do betão
(a) Data de entrada em aplicação da norma harmonizada
(b) Data final do período de coexistência
(c) Sistema de avaliação e verificação da regularidade do desempenho