## Folha 1
RGP010 | m² | Revestimento pétreo.
Aplicação manual de duas demãos de revestimento pétreo Pumacril Revestimiento Pétrea, Blanco, acabamento, textura lisa, a primeira demão diluída com 15% de água e a seguinte diluída com 5% de água ou não diluída, (rendimento: 0,11 l/m² cada demão); aplicação prévia de uma demão de primário à base de copolímeros acrílicos em suspensão aquosa Fijamor "GRUPO PUMA", sobre paramento exterior de argamassa. O preço inclui a protecção dos elementos da envolvente que possam ser afectados durante os trabalhos e a resolução de pontos singulares.
Unitário |  | Ud | Descrição | Rend. | Preço unitário | Importância
mt27pfp010a |  | l | Primário Fijamor "GRUPO PUMA", à base de copolímeros acrílicos em suspensão aquosa, para favorecer a coesão de suportes pouco consistentes e a aderência de pinturas. | 0.146 | 4.4 | 0.64
mt27pep010eac |  | kg | Revestimento pétreo para exteriores Pumacril Revestimiento Pétrea, à base de copolímeros acrílicos, impermeável à água da chuva e permeável ao vapor de água, cor Blanco, textura lisa, aplicada com trincha ou rolo. | 0.22 | 4.19 | 0.92
mo038 |  | h | Oficial de 1ª pintor. | 0.155 | 22.68 | 3.52
mo076 |  | h | Ajudante de pintor. | 0.155 | 22.13 | 3.43
|  | % | Custos directos complementares | 2 | 8.51 | 0.17
Custo de manutenção decenal: 12,24€ nos primeiros 10 anos. |  |  |  |  | Total: | 8.68