## Folha 1
RIP020 | m² | Pintura com tinta plástica sobre paramento interior de betão.
Aplicação manual de duas demãos de tinta plástica Pumacril Profesional Interior "GRUPO PUMA", cor Blanco, acabamento mate, textura lisa, a primeira demão diluída com 10 a 15% de água e a seguinte diluída com 5% de água, (rendimento: 0,11 l/m² cada demão); aplicação prévia de uma demão de primário Fijamor "GRUPO PUMA", à base de copolímeros acrílicos em suspensão aquosa, sobre paramento interior de betão, vertical, até 3 m de altura. O preço inclui a protecção dos elementos da envolvente que possam ser afectados durante os trabalhos e a resolução de pontos singulares.
Unitário |  | Ud | Descrição | Rend. | Preço unitário | Importância
mt27pfp010a |  | l | Primário Fijamor "GRUPO PUMA", à base de copolímeros acrílicos em suspensão aquosa, para favorecer a coesão de suportes pouco consistentes e a aderência de pinturas. | 0.125 | 4.4 | 0.55
mt27pip010bab |  | kg | Tinta plástica para interior, Pumacril Profesional Interior "GRUPO PUMA", à base de copolímeros acrílicos e estirenos, cor Blanco, acabamento mate, textura lisa; para aplicar com trincha, rolo ou pistola. | 0.22 | 2.55 | 0.56
mo038 |  | h | Oficial de 1ª pintor. | 0.096 | 22.68 | 2.18
mo076 |  | h | Ajudante de pintor. | 0.096 | 22.13 | 2.12
|  | % | Custos directos complementares | 2 | 5.41 | 0.11
Custo de manutenção decenal: 9,94€ nos primeiros 10 anos. |  |  |  |  | Total: | 5.52