## Folha 1
RIP050 | m² |  | Pintura com tinta plástica sobre paramento interior de placas de silicato de cálcio.
Aplicação manual de duas demãos de tinta plástica, cor branca, acabamento mate, textura lisa, a primeira demão diluída com 20% de água e a seguinte não diluída, (rendimento: 0,1 l/m² cada demão); aplicação prévia de uma demão de primário de secagem rápida à base de copolímeros acrílicos em suspensão aquosa, sobre paramento interior de placas de silicato de cálcio, vertical, até 3 m de altura. O preço inclui a protecção dos elementos da envolvente que possam ser afectados durante os trabalhos e a resolução de pontos singulares.
Unitário |  | Ud |  | Descrição | Rend. | Preço unitário | Importância
mt27pfj200a |  | l |  | Primário de secagem rápida, à base de copolímeros acrílicos em dispersão aquosa, dióxido de titânio e pigmentos extendedores seleccionados, cor branco, acabamento mate, sem cheiro, para aplicar com trincha, rolo ou pistola. | 0.09 | 8.41 | 0.76
mt27pir010a |  | l |  | Tinta plástica ecológica para interior, à base de copolímeros acrílicos em dispersão aquosa, dióxido de titânio e pigmentos extendedores seleccionados, cor branco, acabamento mate, textura lisa, de grande resistência à humidade, permeável ao vapor de água, transpirável e resistente aos raios UV, para aplicar com trincha, rolo ou pistola. | 0.2 | 4.44 | 0.89
mo038 |  | h |  | Oficial de 1ª pintor. | 0.098 | 22.68 | 2.22
mo076 |  | h |  | Ajudante de pintor. | 0.122 | 22.13 | 2.7
|  | % |  | Custos directos complementares | 2 | 6.57 | 0.13
Custo de manutenção decenal: 12,06€ nos primeiros 10 anos. | [5 empty] | Total: | 6.7