## Folha 1
RLH010 | m² |  | Hidrófugo transparente para fachadas.
Tratamento superficial de protecção hidrófuga para fachadas de pedra natural, através de impregnação hidrófuga incolor, Impermor "GRUPO PUMA", aplicada em demãos sucessivas até à saturação do elemento (rendimento: 0,55 l/m²).
Unitário |  | Ud |  | Descrição | Rend. | Preço unitário | Importância
mt27tsg020d |  | l |  | Impregnação hidrófuga incolor, Impermor "GRUPO PUMA", à base de uma mistura de dissolventes e derivados orgânicos de silano e siloxano, resistente aos raios UV e aos álcalis, repelente da água e da sujidade, para aplicação sobre superfícies de betão, argamassa, tijolo cerâmico ou pedra natural. | 0.55 | 7.52 | 4.14
mo038 |  | h |  | Oficial de 1ª pintor. | 0.18 | 22.68 | 4.08
|  | % |  | Custos directos complementares | 2 | 8.22 | 0.16
Custo de manutenção decenal: 7,88€ nos primeiros 10 anos. | [5 empty] | Total: | 8.38