## Folha 1
RSI001 | m² | Massame de betão para pavimento industrial ou decorativo.
Base de betão com adição de fibras de 20 cm de espessura, para pavimento industrial ou decorativo, realizada com betão C12/15 (X0(P); D12; S3; Cl 1,0) fabricado em central e betonagem desde camião com um conteúdo de fibras sem função estrutural, fibras de vidro resistentes aos álcalis (AR) de 2 kg/m³, espalhamento e vibração manual através de régua vibradora, sem tratamento da superfície. O preço não inclui a sub-base nem a execução e a vedação das juntas.
Unitário |  | Ud | Descrição | Rend. | Preço unitário | Importância
mt10hmf020ab |  | m³ | Betão simples C12/15 (X0(P); D12; S3; Cl 1,0), fabricado em central, segundo NP EN 206. | 0.21 | 73 | 15.33
mt08fic020b |  | kg | Fibras de vidro resistentes aos álcalis (AR), com um conteúdo mínimo de zircónio de 17,1%, de 13 mm de comprimento e 13,5 microns de diâmetro, com 100 filamentos por fio unidos entre si com adesivo, limite elástico 74000 N/mm², resistência à tracção 1620 MPa, para prevenir fissuras por retracção em elementos de betão, segundo NP EN 15422. | 0.4 | 8.73 | 3.49
mq06vib020 |  | h | Régua vibradora de 3 m. | 0.088 | 5.23 | 0.46
mo020 |  | h | Oficial de 1ª construção. | 0.121 | 24.63 | 2.98
mo113 |  | h | Operário não qualificado construção. | 0.121 | 23.29 | 2.82
mo077 |  | h | Ajudante de construção. | 0.06 | 24.04 | 1.44
|  | % | Custos directos complementares | 2 | 26.52 | 0.53
[5 empty] | Total: | 27.05