## Folha 1
UXC010 | m² |  | Pavimento contínuo de betão impresso, para exteriores.
Pavimento contínuo de betão impresso, com juntas, de 10 cm de espessura, realizado com betão C12/15 (X0(P); D12; S3; Cl 1,0) fabricado em central e betonagem desde camião, espalhamento e vibração manual através de régua vibradora; colorado e endurecido superficialmente através de polvilhamento com argamassa endurecedora Paviland Impreso "GRUPO PUMA", cor Blanco, rendimento 4,5 kg/m²; acabamento impresso em relevo prévia aplicação de desmoldante em pó Paviland Desmoldeante "GRUPO PUMA", cor incolor; e camada de impermeabilização final com resina em base aquosa Paviland Resina Base Acuosa A4 "GRUPO PUMA", incolor. O preço não inclui a sub-base nem a execução e a vedação das juntas.
Unitário |  | Ud |  | Descrição | Rend. | Preço unitário | Importância
mt10hmf020ab |  | m³ |  | Betão simples C12/15 (X0(P); D12; S3; Cl 1,0), fabricado em central, segundo NP EN 206. | 0.105 | 73 | 7.67
mt09hip010aa |  | kg |  | Argamassa endurecedora Paviland Impreso "GRUPO PUMA", cor Blanco, composta de cimento de alta resistência, inertes seleccionados, pigmentos e aditivos, de alta resistência à abrasão, aplicada como acabamento do betão impresso, polvilhado superficialmente sobre o betão fresco. | 4.5 | 0.46 | 2.07
mt09hip020q |  | kg |  | Desmoldante em pó Paviland Desmoldeante "GRUPO PUMA", cor incolor, composto de agentes anti-aderentes e corantes inorgânicos, aplicado em pavimentos contínuos de betão impresso. | 0.1 | 4.22 | 0.42
mt09hip030k |  | l |  | Resina em base aquosa Paviland Resina Base Acuosa A4 "GRUPO PUMA", incolor, para a cura e a protecção de pavimentos contínuos de betão impresso, formada por uma dispersão de resina acrílica estirenada. | 0.1 | 3.06 | 0.31
mq06vib020 |  | h |  | Régua vibradora de 3 m. | 0.016 | 5.23 | 0.08
mq08lch040 |  | h |  | Hidrolimpadora a pressão. | 0.15 | 5.15 | 0.77
mo041 |  | h |  | Oficial de 1ª construção de obra civil. | 0.179 | 24.63 | 4.41
mo087 |  | h |  | Ajudante de construção de obra civil. | 0.286 | 24.04 | 6.88
|  | % |  | Custos directos complementares | 2 | 22.61 | 0.45
Custo de manutenção decenal: 2,54€ nos primeiros 10 anos. | [5 empty] | Total: | 23.06