## Folha 1
EHH050 | m² | Reforço de laje ou de ensoleiramento através de enchimento com betão armado.
Reforço de laje ou de ensoleiramento através de enchimento de 7 cm de espessura na face superior, para camada de compressão de betão armado, realizada com betão C25/30 (XC1(P); D12; S3; Cl 0,4) fabricado em central, e betonagem com grua, e malha electrossoldada AR42 100x300 mm de aço A500 EL. Inclusive escoramento e remoção do escoramento da laje.
Unitário |  |  | Ud | Descrição | Rend. | Preço unitário | Importância
mt50spa052b |  |  | m | Pranchão de madeira de pinho, de 20x7,2 cm. | 0.02 | 6.32 | 0.13
mt50spa101 |  |  | kg | Pregos de aço. | 0.05 | 1.87 | 0.09
mt50spa081a |  |  | Ud | Escora metálica telescópica, até 3 m de altura. | 0.013 | 19.25 | 0.25
mt07aco020h |  |  | Ud | Separador homologado para lajes maciças. | 3 | 0.09 | 0.27
mt07ame020ddc |  |  | m² | Malha electrossoldada AR42 100x300 mm, com arames longitudinais de 4,2 mm de diâmetro e arames transversais de 4,2 mm de diâmetro, aço A500 EL. | 1.2 | 2.6 | 3.12
mt10haf020bgngc |  |  | m³ | Betão C25/30 (XC1(P); D12; S3; Cl 0,4), fabricado em central, segundo NP EN 206. | 0.077 | 83.08 | 6.4
mt08aaa010a |  |  | m³ | Água. | 0.1 | 1.5 | 0.15
mo042 |  |  | h | Oficial de 1ª estruturista. | 0.789 | 25.68 | 20.26
mo089 |  |  | h | Ajudante de estruturista. | 0.789 | 25.06 | 19.77
|  |  | % | Custos directos complementares | 2 | 50.44 | 1.01
Custo de manutenção decenal: 3,60€ nos primeiros 10 anos. | [5 empty] | Total: | 51.45