## Folha 1
EHO210 | m² |  | Impregnação hidrófuga, para a protecção do betão ou argamassa contra a humidade, a intempérie e as geadas.
Aplicação manual de uma demão de impregnação hidrófuga incolor, Impermor "GRUPO PUMA", (rendimento: 0,2 l/m²), para a protecção do betão ou argamassa contra a humidade, a intempérie e as geadas.
Unitário |  | Ud |  | Descrição | Rend. | Preço unitário | Importância
mt27tsg020d |  | l |  | Impregnação hidrófuga incolor, Impermor "GRUPO PUMA", à base de uma mistura de dissolventes e derivados orgânicos de silano e siloxano, resistente aos raios UV e aos álcalis, repelente da água e da sujidade, para aplicação sobre superfícies de betão, argamassa, tijolo cerâmico ou pedra natural. | 0.2 | 7.52 | 1.5
mo038 |  | h |  | Oficial de 1ª pintor. | 0.37 | 22.68 | 8.39
|  | % |  | Custos directos complementares | 2 | 9.89 | 0.2
Custo de manutenção decenal: 1,21€ nos primeiros 10 anos. | [5 empty] | Total: | 10.09