## Folha 1
EHY021 | m² |  | Reparação estrutural de betão, com argamassa fluida à base de cimento.
Aplicação manual de argamassa fluída autocompactável reforçada com fibras, de alta resistência mecânica, retracção compensada e resistente aos sulfatos, Morcemrest MH "GRUPO PUMA", com uma resistência à compressão aos 28 dias maior ou igual a 45 N/mm² e um módulo de elasticidade maior ou igual a 20000 N/mm², classe R4, tipo CC, segundo NP EN 1504-3, Euroclasse A1 de reacção ao fogo, segundo NP EN 13501-1, composta por cimentos especiais, inertes seleccionados, aditivos especiais e fibras sintéticas, em camada de 40 mm de espessura média, de consistência fluida, para reparação e reforço estrutural de laje de betão. O preço inclui o montagem e desmontagem do sistema de cofragem.
Unitário |  | Ud |  | Descrição |  | Rend. |  | Preço unitário | Importância
mt28mrp030a |  | kg |  | Argamassa fluída autocompactável reforçada com fibras, de alta resistência mecânica, retracção compensada e resistente aos sulfatos, Morcemrest MH "GRUPO PUMA", com uma resistência à compressão aos 28 dias maior ou igual a 45 N/mm² e um módulo de elasticidade maior ou igual a 20000 N/mm², classe R4, tipo CC, segundo NP EN 1504-3, Euroclasse A1 de reacção ao fogo, segundo NP EN 13501-1, composta por cimentos especiais, inertes seleccionados, aditivos especiais e fibras sintéticas, aplicada em espessuras de 20 a 100 mm, para reparar elementos construtivos de betão. |  | 92 |  | 0.95 | 87.4
mt08aaa010a |  | m³ |  | Água. |  | 0.009 |  | 1.5 | 0.01
mt50spa052b |  | m |  | Pranchão de madeira de pinho, de 20x7,2 cm. |  | 0.02 |  | 6.32 | 0.13
mt50spa101 |  | kg |  | Pregos de aço. |  | 0.03 |  | 1.87 | 0.06
mt50spa081a |  | Ud |  | Escora metálica telescópica, até 3 m de altura. |  | 0.013 |  | 19.25 | 0.25
mo020 |  | h |  | Oficial de 1ª construção. |  | 0.154 |  | 24.63 | 3.79
mo113 |  | h |  | Operário não qualificado construção. |  | 0.154 |  | 23.29 | 3.59
|  | % |  | Custos directos complementares |  | 2 |  | 95.23 | 1.9
Custo de manutenção decenal: 1,94€ nos primeiros 10 anos. | [7 empty] | Total: | 97.13
Referência e título da norma |  |  |  |  | Aplicabilidade(a) |  | Obrigatoriedade(b) |  |  | Sistema(c)
EN 1504-3:2005 |  |  |  |  | 1102010 |  | 112009 |  |  | 1/2+/3/4
Produtos e sistemas para a protecção e reparação de estruturas de betão — Definições, requisitos, controlo da qualidade e avaliação da conformidade — Parte 3: Reparação estrutural e não estrutural
(a) Data de entrada em aplicação da norma harmonizada
(b) Data final do período de coexistência
(c) Sistema de avaliação e verificação da regularidade do desempenho