## Folha 1
NID021 | m² | Impermeabilização de floreira, pelo interior, com argamassa.
Impermeabilização de floreira, pelo interior, com argamassa flexível bicomponente, Morcem Dry F "GRUPO PUMA", cor cinzento, composta por ligantes hidráulicos e resinas sintéticas, resistência à pressão hidrostática positiva e negativa de 15 bar, com certificado de potabilidade, aplicada com trincha em duas ou mais camada sobre o suporte humedecido, até conseguir uma espessura mínima total de 2 mm, e malha de polipropileno não tecido, de 100 cm de largura e 0,8 mm de espessura, com uma resistência à tracção longitudinal de 24,3 kN/m e 325 g/m² de massa superficial, com revestimento impermeabilizante de polipropileno extrudido numa das suas faces, para compensar o impulso provocado pelo crescimento das raízes. Inclusive fita adesiva em ambas as faces. O preço não inclui a impermeabilização de esquinas e encontros.
Unitário |  | Ud | Descrição |  | Rend. |  | Preço unitário | Importância
mt15igp010l |  | kg | Argamassa flexível bicomponente, Morcem Dry F "GRUPO PUMA", cor cinzento, composta por ligantes hidráulicos e resinas sintéticas, resistência à pressão hidrostática positiva e negativa de 15 bar, com certificado de potabilidade, segundo NP EN 1504-2. |  | 3.4 |  | 2.99 | 10.17
mt48tup020ahb |  | m² | Malha de polipropileno não tecido, de 100 cm de largura e 0,8 mm de espessura, com uma resistência à tracção longitudinal de 24,3 kN/m e 325 g/m² de massa superficial, com revestimento impermeabilizante de polipropileno extrudido numa das suas faces. |  | 1.05 |  | 7.68 | 8.06
mt48map040a |  | m | Fita adesiva em ambas as faces, de borracha butílica, de 50 mm de largura e 1 mm de espessura. |  | 1.5 |  | 2.3 | 3.45
mo032 |  | h | Oficial de 1ª aplicador de produtos impermeabilizantes. |  | 0.155 |  | 22.68 | 3.52
mo070 |  | h | Ajudante de aplicador de produtos impermeabilizantes. |  | 0.155 |  | 22.13 | 3.43
|  | % | Custos directos complementares |  | 2 |  | 28.63 | 0.57
Custo de manutenção decenal: 0,76€ nos primeiros 10 anos. | [6 empty] | Total: | 29.2
Referência e título da norma |  |  |  | Aplicabilidade(a) |  | Obrigatoriedade(b) |  |  | Sistema(c)
EN 1504-2:2004 |  |  |  | 192005 |  | 112009 |  |  | 1/2+/3/4
Produtos e sistemas para a protecção e reparação de estruturas de betão — Definições, requisitos, controlo da qualidade e avaliação da conformidade — Parte 2: Sistemas de protecção superficial do betão
(a) Data de entrada em aplicação da norma harmonizada
(b) Data final do período de coexistência
(c) Sistema de avaliação e verificação da regularidade do desempenho