## Folha 1
NIJ050 | m |  | Vedação de junta de dilatação com banda elástica impermeável.
Vedação de junta de dilatação com banda flexível e impermeável de PVC-P, Banda Elástica PVC "GRUPO PUMA", de 150 mm de largura e 1,2 mm de espessura, colocada com sobreposições, fixada ao suporte através de Adhesivo Carbotec Lámina "GRUPO PUMA", de dois componentes, (rendimento: 1,2 kg/m), aplicado em duas camadas, a primeira camada antes da colocação da banda e a segunda camada depois da colocação da banda, deixando livre a zona da banda exposta ao movimento.
Unitário |  | Ud |  | Descrição | Rend. | Preço unitário | Importância
mt09rep035a |  | kg |  | Adhesivo Carbotec Lámina "GRUPO PUMA", de dois componentes, à base de resina epóxi sem dissolventes, cor cinzento, para aplicar com espátula sobre elemento estrutural a reforçar através de laminados de fibra de carbono, segundo NP EN 1504-4. | 1.2 | 14.96 | 17.95
mt09rep065a |  | m |  | Banda flexível e impermeável de PVC-P, Banda Elástica PVC "GRUPO PUMA", de 150 mm de largura e 1,2 mm de espessura, para vedação de juntas de movimento. | 1.1 | 6.9 | 7.59
mo032 |  | h |  | Oficial de 1ª aplicador de produtos impermeabilizantes. | 0.218 | 22.68 | 4.94
mo070 |  | h |  | Ajudante de aplicador de produtos impermeabilizantes. | 0.218 | 22.13 | 4.82
|  | % |  | Custos directos complementares | 2 | 35.3 | 0.71
Custo de manutenção decenal: 57,62€ nos primeiros 10 anos. | [5 empty] | Total: | 36.01