## Folha 1
NIN010 | m² |  | Impermeabilização de coberturas inclinadas, com lâminas asfálticas.
Impermeabilização de coberturas inclinadas, com uma pendente média de 5%, com membrana de betume modificado com plastómero APP, LBM(APP)-40-FP, Imperpuma Plus PY-4 "GRUPO PUMA", massa nominal 4 kg/m², com armadura de feltro de poliéster de 135 g/m², acabada com filme plástico termofusível em ambas as faces, tipo monocamada, totalmente aderida ao suporte com maçarico prévia aplicação de primário com emulsão asfáltica de base aquosa, Lista Al Uso "GRUPO PUMA".
Unitário |  | Ud |  | Descrição |  | Rend. |  | Preço unitário | Importância
mt14pap100a |  | kg |  | Emulsão asfáltica de base aquosa, Lista Al Uso "GRUPO PUMA". |  | 0.3 |  | 2.91 | 0.87
mt14pap040b |  | m² |  | Membrana de betume modificado com plastómero APP, LBM(APP)-40-FP, Imperpuma Plus PY-4 "GRUPO PUMA", massa nominal 4 kg/m², com armadura de feltro de poliéster de 135 g/m², de superfície não protegida acabada com filme plástico termofusível em ambas as faces. Segundo EN 13707. |  | 1.1 |  | 8.77 | 9.65
mo029 |  | h |  | Oficial de 1ª aplicador de lâminas impermeabilizantes. |  | 0.144 |  | 22.68 | 3.27
mo067 |  | h |  | Ajudante de aplicador de lâminas impermeabilizantes. |  | 0.144 |  | 22.13 | 3.19
|  | % |  | Custos directos complementares |  | 2 |  | 16.98 | 0.34
Custo de manutenção decenal: 0,45€ nos primeiros 10 anos. | [7 empty] | Total: | 17.32
Referência e título da norma |  |  |  |  | Aplicabilidade(a) |  | Obrigatoriedade(b) |  |  | Sistema(c)
EN 13707:2004+A2:2009 |  |  |  |  | 142010 |  | 1102010 |  |  | 1/2+/3/4
Membranas de impermeabilização f lexíveis — Membranas betuminosas ar madas para impermeabilização de coberturas — Definições e características
(a) Data de entrada em aplicação da norma harmonizada
(b) Data final do período de coexistência
(c) Sistema de avaliação e verificação da regularidade do desempenho