## Folha 1
RGS010 | m² |  | Revestimento com argamassa acrílica.
Revestimento decorativo em fachadas, com argamassa acrílica Morcemcril "GRUPO PUMA", cor Blanco 100.
Unitário |  | Ud |  | Descrição | Rend. | Preço unitário | Importância
mt28mop310ug |  | kg |  | Argamassa acrílica Morcemcril "GRUPO PUMA", cor Blanco 100, composta por resinas acrílicas, pigmentos minerais e aditivos orgânicos e inorgânicos, anti-caruncho e anti-verdete, permeável ao vapor de água e com resistência ao envelhecimento, à contaminação urbana e aos raios UV, para revestimento de paramentos exteriores. | 2 | 3.94 | 7.88
mt27wav020a |  | m |  | Fita adesiva de pintor, de 25 mm de largura. | 1.75 | 0.1 | 0.18
mo039 |  | h |  | Oficial de 1ª rebocador. | 0.235 | 22.68 | 5.33
mo111 |  | h |  | Operário especializado rebocador. | 0.235 | 22.36 | 5.25
|  | % |  | Custos directos complementares | 2 | 18.64 | 0.37
Custo de manutenção decenal: 26,80€ nos primeiros 10 anos. | [5 empty] | Total: | 19.01