## Folha 1
ROO010 | m² |  | Pintura com tinta epóxi sobre pavimento de garagem.
Aplicação manual de duas demãos de tinta epóxi Paviland Top EPW "GRUPO PUMA", cor Rojo Tomate RAL 3013, acabamento mate, textura lisa, a primeira demão diluída com 10% de água e a seguinte não diluída, (rendimento: 0,18 kg/m² cada demão); sobre pavimento de garagem de betão.
Unitário |  | Ud |  | Descrição | Rend. | Preço unitário | Importância
mt27pxp010s |  | kg |  | Tinta para interior, Paviland Top EPW "GRUPO PUMA", de dois componentes à base de resinas epóxi em dispersão aquosa, cor Rojo Tomate RAL 3013, acabamento mate, textura lisa, permeável ao vapor de água; para aplicar com trincha, rolo ou pistola. | 0.36 | 11.89 | 4.28
mo038 |  | h |  | Oficial de 1ª pintor. | 0.113 | 22.68 | 2.56
mo076 |  | h |  | Ajudante de pintor. | 0.113 | 22.13 | 2.5
|  | % |  | Custos directos complementares | 2 | 9.34 | 0.19
Custo de manutenção decenal: 4,47€ nos primeiros 10 anos. | [5 empty] | Total: | 9.53