## Folha 1
RQO011 | m² | Argamassa monomassa, sobre suporte de betão.
Revestimento de paramentos exteriores de betão com argamassa monomassa Morcemdur Piedra "GRUPO PUMA", tipo OC CSIII W2, segundo EN 998-1, acabamento pedra, cor Blanco 000, espessura 15 mm, aplicado manualmente, armada e reforçada com malha anti-álcalis nas mudanças de material e nas testas de laje, aplicado sobre uma camada de ponte de aderência Implafix "GRUPO PUMA", composto de resinas sintéticas, cargas minerais e aditivos orgânicos e inorgânicos, nos locais da sua superfície onde apresente deficiências.
Unitário |  |  | Ud | Descrição |  | Rend. |  | Preço unitário | Importância
mt28mop110a |  |  | kg | Ponte de aderência Implafix "GRUPO PUMA", para incrementar a aderência entre argamassas à base de cimento e/ou cal e suportes de betão, composto de resinas sintéticas, cargas minerais e aditivos orgânicos e inorgânicos. |  | 0.3 |  | 2.32 | 0.7
mt28mop010aa1a |  |  | kg | Argamassa monomassa Morcemdur Piedra "GRUPO PUMA", tipo OC CSIII W2, segundo EN 998-1, acabamento pedra, cor Blanco 000, composto de cimento branco, inertes de granulometria compensada, aditivos orgânicos e inorgânicos e pigmentos minerais. |  | 19.5 |  | 0.42 | 8.19
mt28mon040a |  |  | m² | Malha de fibra de vidro, anti-álcalis, de 10x10 mm de vão de malha, de 750 a 900 microns de espessura e de 200 a 250 g/m² de massa superficial, com 25 kp/cm² de resistência à tracção, para armar argamassas. |  | 0.21 |  | 2.41 | 0.51
mt28mon030 |  |  | m | Perfil para juntas de PVC. |  | 0.75 |  | 0.35 | 0.26
mt28mon050 |  |  | m | Perfil de PVC rígido para formação de arestas em revestimentos de argamassa monomassa. |  | 1.25 |  | 0.37 | 0.46
mt28mon020b |  |  | kg | Inerte de mármore, procedente de britagem, para projectar sobre argamassa, de granulometria compreendida entre 5 e 9 mm. |  | 15 |  | 0.37 | 5.55
mo039 |  |  | h | Oficial de 1ª rebocador. |  | 0.446 |  | 22.68 | 10.12
mo111 |  |  | h | Operário especializado rebocador. |  | 0.422 |  | 22.36 | 9.44
|  |  | % | Custos directos complementares |  | 4 |  | 35.23 | 1.41
Custo de manutenção decenal: 5,13€ nos primeiros 10 anos. | [7 empty] | Total: | 36.64
Referência e título da norma |  |  |  |  | Aplicabilidade(a) |  | Obrigatoriedade(b) |  |  | Sistema(c)
EN 998-1:2016 |  |  |  |  | 1182020 |  | 1182020 |  |  | 4
Especificação de argamassas para alvenaria — Parte 1: Argamassas para rebocos interiores e exteriores
(a) Data de entrada em aplicação da norma harmonizada
(b) Data final do período de coexistência
(c) Sistema de avaliação e verificação da regularidade do desempenho