## Folha 1
RSI008 | m² | Pavimento industrial, sistema Paviland Industrial "GRUPO PUMA".
Pavimento industrial, realizado com o sistema Paviland Industrial "GRUPO PUMA", constituído por: massame de betão com adição de fibras de 20 cm de espessura, realizado com betão C12/15 (X0(P); D12; S3; Cl 1,0) fabricado em central e betonagem desde camião com um conteúdo de fibras sem função estrutural, fibras de polipropileno Paviland Fibras "GRUPO PUMA" de 0,6 kg/m³, espalhamento e vibração manual através de régua vibradora; e aplicação sobre o betão fresco de camada de desgaste de argamassa endurecedora Paviland Industrial "GRUPO PUMA", cor Gris (4 kg/m²), com acabamento superficial através de afagamento mecânico. O preço não inclui a sub-base nem a execução e a vedação das juntas.
Unitário |  | Ud | Descrição | Rend. | Preço unitário | Importância
mt10hmf020ab |  | m³ | Betão simples C12/15 (X0(P); D12; S3; Cl 1,0), fabricado em central, segundo NP EN 206. | 0.21 | 73 | 15.33
mt08fip010d |  | kg | Fibras de polipropileno Paviland Fibras "GRUPO PUMA", para prevenir fissuras por retracção em elementos de betão. | 0.12 | 5.96 | 0.72
mt09hip010cs |  | kg | Argamassa endurecedora Paviland Industrial "GRUPO PUMA", cor Gris, composta de cimento de alta resistência, inertes seleccionados, pigmentos e aditivos, de alta resistência à abrasão, aplicada como acabamento do betão afagado, polvilhado superficialmente sobre o betão fresco. | 4 | 0.26 | 1.04
mq04dua020b |  | h | Dumper de descarga frontal de 2 t de carga útil. | 0.045 | 10.38 | 0.47
mq06vib020 |  | h | Régua vibradora de 3 m. | 0.037 | 5.23 | 0.19
mq06fra010 |  | h | Talocha mecânica de betão. | 0.643 | 5.68 | 3.65
mo121 |  | h | Oficial de 1ª aplicador de pavimentos industriais. | 0.698 | 24.63 | 17.19
mo122 |  | h | Ajudante de aplicador de pavimentos industriais. | 0.841 | 24.04 | 20.22
|  | % | Custos directos complementares | 2 | 58.81 | 1.18
Custo de manutenção decenal: 33,59€ nos primeiros 10 anos. |  |  |  |  | Total: | 59.99