## Folha 1
RSY010 | m² |  | Reparação de pavimento de betão, com argamassa.
Reparação de pavimento de betão, com argamassa reparadora, modificada com polímeros, reforçada com fibras, de alta resistência mecânica e retracção compensada, Morcemrest EF50 "GRUPO PUMA", com uma resistência à compressão aos 28 dias maior ou igual a 50 N/mm² e um módulo de elasticidade maior ou igual a 20000 N/mm², classe R4, tipo PCC, segundo NP EN 1504-3, Euroclasse A1 de reacção ao fogo, segundo NP EN 13501-1, de 20 mm de espessura média, com prévia aplicação de adesivo de dois componentes, Implarest EP "GRUPO PUMA", como ponte de aderência. O preço não inclui a preparação do suporte.
Unitário |  | Ud |  | Descrição |  | Rend. |  | Preço unitário | Importância
mt09rep032a |  | kg |  | Adesivo de dois componentes, Implarest EP "GRUPO PUMA", à base de resina epóxi e um endurecedor, para a correcta ligação entre o betão fresco e o betão endurecido, segundo NP EN 1504-4. |  | 1 |  | 20.69 | 20.69
mt28mrp010b |  | kg |  | Argamassa reparadora, modificada com polímeros, reforçada com fibras, de alta resistência mecânica e retracção compensada, Morcemrest EF50 "GRUPO PUMA", com uma resistência à compressão aos 28 dias maior ou igual a 50 N/mm² e um módulo de elasticidade maior ou igual a 20000 N/mm², classe R4, tipo PCC, segundo NP EN 1504-3, Euroclasse A1 de reacção ao fogo, segundo NP EN 13501-1, composta por cimentos especiais, inertes seleccionados, aditivos e fibras, aplicado em espessuras até 50 mm na vertical sem cofrar e 100 mm na horizontal. |  | 44 |  | 0.95 | 41.8
mo020 |  | h |  | Oficial de 1ª construção. |  | 0.734 |  | 22.68 | 16.65
mo077 |  | h |  | Ajudante de construção. |  | 0.734 |  | 22.13 | 16.24
mo113 |  | h |  | Operário não qualificado construção. |  | 0.367 |  | 21.45 | 7.87
|  | % |  | Custos directos complementares |  | 2 |  | 103.25 | 2.07
Custo de manutenção decenal: 10,53€ nos primeiros 10 anos. | [7 empty] | Total: | 105.32
Referência e título da norma |  |  |  |  | Aplicabilidade(a) |  | Obrigatoriedade(b) |  |  | Sistema(c)
EN 1504-4:2004 |  |  |  |  | 192005 |  | 112009 |  |  | 1/2+/3/4
Produtos e sistemas para a protecção e reparação de estruturas de betão — Definições, requisitos, controlo da qualidade e avaliação da conformidade — Parte 4: Colagem estrutural
EN 1504-3:2005 |  |  |  |  | 1102010 |  | 112009 |  |  | 1/2+/3/4
Produtos e sistemas para a protecção e reparação de estruturas de betão — Definições, requisitos, controlo da qualidade e avaliação da conformidade — Parte 3: Reparação estrutural e não estrutural
(a) Data de entrada em aplicação da norma harmonizada
(b) Data final do período de coexistência
(c) Sistema de avaliação e verificação da regularidade do desempenho