## Folha 1
RSY011 | m² |  | Reparação de pavimento de betão impresso, com argamassa.
Reparação de pavimento de betão impresso com argamassa endurecedora Paviland Plus "GRUPO PUMA", cor Blanco, composta de aglomerantes hidráulicos, inertes siliciosos seleccionados, resinas sintéticas, aditivos catalisadores e corantes inorgânicos, rendimento 4,5 kg/m²; acabamento impresso em relevo, prévia aplicação de desmoldante em pó Paviland Desmoldeante "GRUPO PUMA", cor incolor e camada de impermeabilização final com resina em base aquosa Paviland Resina Base Acuosa A4 "GRUPO PUMA", incolor. O preço não inclui a preparação do suporte.
Unitário |  | Ud |  | Descrição | Rend. | Preço unitário | Importância
mt09hip005ca |  | kg |  | Argamassa endurecedora Paviland Plus "GRUPO PUMA", cor Blanco, composta de aglomerantes hidráulicos, inertes siliciosos seleccionados, resinas sintéticas, aditivos catalisadores e corantes inorgânicos, de alta resistência à abrasão. | 4.5 | 0.57 | 2.57
mt09hip020q |  | kg |  | Desmoldante em pó Paviland Desmoldeante "GRUPO PUMA", cor incolor, composto de agentes anti-aderentes e corantes inorgânicos, aplicado em pavimentos contínuos de betão impresso. | 0.1 | 4.22 | 0.42
mt09hip030k |  | l |  | Resina em base aquosa Paviland Resina Base Acuosa A4 "GRUPO PUMA", incolor, para a cura e a protecção de pavimentos contínuos de betão impresso, formada por uma dispersão de resina acrílica estirenada. | 0.1 | 3 | 0.3
mq08lch040 |  | h |  | Hidrolimpadora a pressão. | 0.174 | 5.15 | 0.9
mo041 |  | h |  | Oficial de 1ª construção de obra civil. | 0.238 | 22.68 | 5.4
mo087 |  | h |  | Ajudante de construção de obra civil. | 0.238 | 22.13 | 5.27
|  | % |  | Custos directos complementares | 2 | 14.86 | 0.3
Custo de manutenção decenal: 1,82€ nos primeiros 10 anos. | [5 empty] | Total: | 15.16