## Folha 1
RSY030 | m² |  | Enchimento de juntas de pavimento de pedra natural.
Enchimento de juntas de pavimento de pedra natural com juntas rasas de 3 mm de largura, através de argamassa de juntas de resinas reactivas Morcemcolor Epoxi "GRUPO PUMA" tipo RG, cor Blanco, para juntas de 1 a 15 mm, eliminação prévia do material de juntas existente com meios manuais.
Unitário |  | Ud |  | Descrição | Rend. | Preço unitário | Importância
mt09mcp020ka |  | kg |  | Argamassa de juntas de resinas reactivas Morcemcolor Epoxi "GRUPO PUMA", tipo RG, segundo EN 13888, cor Blanco, para juntas de 1 a 15 mm, de dois componentes à base de resina epóxi, cargas inertes, aditivos e catalizadores orgânicos, com resistência aos ácidos, com efeito bacteriostático, anti-caruncho e anti-verdete, especial para enchimento de juntas de todo tipo de peças cerâmicas e pedras naturais em zonas com agressividade química ou em contacto com alimentos. | 0.04 | 16.38 | 0.66
mq08lch030 |  | h |  | Equipamento de jacto de ar comprimido. | 0.059 | 3.19 | 0.19
mo077 |  | h |  | Ajudante de construção. | 0.297 | 22.13 | 6.57
mo113 |  | h |  | Operário não qualificado construção. | 0.297 | 21.45 | 6.37
|  | % |  | Custos directos complementares | 2 | 13.79 | 0.28
Custo de manutenção decenal: 6,33€ nos primeiros 10 anos. | [5 empty] | Total: | 14.07