## Folha 1
RSY040 | m² | Enchimento de juntas de pavimento de marmorite.
Enchimento de juntas de pavimento de marmorite com juntas rasas, através de argamassa de juntas cimentosa melhorada, com absorção de água reduzida e resistência elevada à abrasão, Morcemcolor Plus Flexible "GRUPO PUMA" tipo CG 2 W A, cor Blanco, para juntas de 2 a 15 mm, eliminação prévia do material de juntas existente com meios manuais.
Unitário |  | Ud | Descrição | Rend. | Preço unitário | Importância
mt09mcp020ga |  | kg | Argamassa de juntas cimentosa melhorada, com absorção de água reduzida e resistência elevada à abrasão, Morcemcolor Plus Flexible "GRUPO PUMA", tipo CG2 W A, segundo EN 13888, cor Blanco, para juntas de 2 a 15 mm, à base de cimento de alta resistência, inertes seleccionados, aditivos especiais e pigmentos, com efeito anti-caruncho, anti-verdete e preventivo das eflorescências, hidrorrepelente, especial para enchimento de juntas de todo tipo de peças cerâmicas e pedras naturais em zonas de proliferação de microrganismos. | 0.03 | 1.5 | 0.05
mq08lch030 |  | h | Equipamento de jacto de ar comprimido. | 0.059 | 3.19 | 0.19
mo077 |  | h | Ajudante de construção. | 0.297 | 22.13 | 6.57
mo113 |  | h | Operário não qualificado construção. | 0.297 | 21.45 | 6.37
|  | % | Custos directos complementares | 2 | 13.18 | 0.26
Custo de manutenção decenal: 6,05€ nos primeiros 10 anos. |  |  |  |  | Total: | 13.44